## Sheet1
序号 |  |  | 名称 | 规格 | 数量 | 单价 | 金额 | 备注
1 | IP-Cam | M-Jpeg | 防水枪机 | M-JPEG编码 ·1¦4”CMOS 感光器，30万像素 ·6mm¦F 2.4Cs镜头 ·清晰度VGA¦QVGA ·24*φ5红外灯，OLux（红外开），红外距离20M ·移动侦测，报警上传 ·支持无线加密WEP¦WPA¦WPA2 ·无线距离>50Meters(户外） ·支持手机浏览：IPhone、IPAD、智能手机 | 1 | 300 | 300
2 | IP-Cam | M-Jpeg | 室内固定机 | M-JPEG编码，双向语音 ·1¦4”CMOS 感光器，30万像素 ·3.6mm¦F 1.8Cs镜头 ·清晰度VGA¦QVGA ·12*φ5红外灯，OLux（红外开），红外距离15M ·移动侦测，报警上传 ·支持无线加密WEP、WPA、WPA2 ·无线距离>30Meters(户外) ·支持手机浏览：IPhone、IPAD、智能 | 1 | 230 | 230 | EasyN=280
3 | IP-Cam | M-Jpeg | 室内云台摄像机 | M-JPEG编码，双向语音 ·1¦4”CMOS 感光器，30万像素 ·3.6mm¦F 1.8Cs镜头 ·清晰度VGA¦QVGA ·12*φ5红外灯，OLux（红外开），红外距离15M ·移动侦测，报警上传 ·支持无线加密WEP、WPA、WPA2 ·无线距离>30Meters(户外) ·支持手机浏览：IPhone、IPAD、智能 | 1 | 240 | 240
4 | IP-Cam | M-Jpeg | IP003网络摄像机 | 压缩方式：Motion-JPEG-N 帧频率：25fps 分辨率:VGA(640*480), QVGA(320*240),QQVGA(160*120) 图象调整:亮度，画面质量可调. 最低照度:0.1 Lux/F1.2 信噪比:>48DB (自动增益关) 电子快门:1/50s(1/60s）-1/100，000s 白平衡，背光补偿:自动白平衡，自动背光补偿 镜头:标配：6mm 网络 网络接口:RJ-45 10/100M 自适以太网接口 支持网络协议:TCP/IP、HTTP、DHCP等 在线用户数:直连最大观看人数5人 支持IP地址:静态IP地址、动态IP地址 报警 输入/输出:1/0 报警检测:移动侦测、检测阀值设置（监控管理软件） 报警通知:支持Email、短信等报警通知方式（监控管理软件） | 0 | 310 | 0
5 | IP-Cam | H.264 | H.264云台摄像机 | H.264编码，双向语音 ·1¦4”CMOS 感光器，30万像素 ·3.6mm¦F 1.8Cs镜头 ·清晰度VGA¦QVGA ·12*φ5红外灯，OLux（红外开），红外距离15M ·移动侦测，报警上传 ·支持无线加密WEP、WPA、WPA2 ·无线距离>30Meters(户外) ·支持手机浏览：IPhone、IPAD、智能 | 0 | 480 | 0
6 | IP-Cam | H.264 | H.264网络摄像机 | 压缩方式：H.264 帧频率：25fps 分辨率:VGA(640*480), QVGA(320*240),QQVGA(160*120) 图象调整:亮度，画面质量可调. 最低照度:0.1 Lux/F1.2 信噪比:>48DB (自动增益关) 电子快门:1/50s(1/60s）-1/100，000s 白平衡，背光补偿:自动白平衡，自动背光补偿 镜头:标配：6mm 网络 网络接口:RJ-45 10/100M 自适以太网接口 支持网络协议:TCP/IP、HTTP、DHCP等 在线用户数:直连最大观看人数5人 支持IP地址:静态IP地址、动态IP地址 报警 输入/输出:1/0 报警检测:移动侦测、检测阀值设置（监控管理软件） 报警通知:支持Email、短信等报警通知方式（监控管理软件） | 0 | 740 | 0
7 | IP-Cam | H.264 | H.264DVS | 支持WIFI ☆支持D1/CIF录像解像度 ☆支持同时3组视频流 ☆支持任意模拟摄像机，并可有效消除噪点明显提高清晰度，满足视频高清网络监控需求同时还避免了兼容性问题 压缩格式 H.264视频制式 NTSC/PAL视频输出 网络 现场视频 D1: 25(PAL)/30(NTSC)fps CIF: 25(PAL)/30(NTSC)fps 录像视频 D1: 25(PAL)/30(NTSC)fps CIF: 25(PAL)/30(NTSC)fps 网络视频 D1>3fps, CIF>10fps | 1 | 340 | 340
8 | IP-Cam | H.264 | H.264防水IPCAM | H.264压缩，防水枪机☆ 支持WIFI☆ 支持D1/CIF录像解像度 ☆ 支持同时3组视频流压缩格式 H.264 视频制式 NTSC/PAL 视频输出 网络传感器类型 1/3" SONY CCD现场视频 D1: 25(PAL)/30(NTSC)fps CIF: 25(PAL)/30(NTSC)fps 录像视频 D1: 25(PAL)/30(NTSC)fps CIF: 25(PAL)/30(NTSC)fps 网络视频 D1>3fps, CIF>10fps 警前录像 支持 移动侦测 支持 音频输入 1路 音频输出 1路 报警输入 1路 报警输出 1路 镜头 6毫米 水平解析度 420TVL 云台控制 RS485 网络 100M RJ45 或 FI 红外灯 30米 电源 12V 2A 双头输出 模拟摄像头无需另配电源 | 0 | 420 | 0
9 | 2.4G |  | 2.4G无线CAM | ● 2.4GHz传输 ● 具有夜视功能，夜视范围为7米 ● 拥有金属外壳和防水结构，适合户外安装 ● 2.5寸液晶屏，支持640×240分辨率 ● 接收机内置可重复充电锂电池，工作时间至少可持续2小时 ● 无障碍物状态下传输范围高达100米 | 1 | 580 | 580
10 | 2.4G |  | 2.4G无线一拖四CAM | ● 多摄像机同时工作，有频道扫描和频道跳转功能 ● 夜视范围大于7米 ● 具有针对室外安装的合金和防天气变化的结构与材料 ● 内置式迷你麦克风，实现音视频同步监控 ● 无阻碍传输距离大于100米 | 1 | 480 | 480 | 接收机80,摄像头100,小的90(1.2G便宜5元/件)
11 | DVR |  | DVR | 4路硬盘录像机 | 1 | 270 | 270
12 | DVR |  | DVR | 8路硬盘录像机 | 1 | 450 | 450
13 | Analog |  | 有线摄像机 | 24灯防水枪机 | 4 |  | 0 | 最便宜的就好
14 | Analog |  | 有线摄像机 | 24半球CMOS摄像头 | 4 |  | 0
15 | Parts |  | RJ45TOBNC | 网络线视频传输(含电源) | 4 | 15 | 60
16 | Parts |  | RJ45TOBNC | 网络线视频传输 | 4 | 9 | 36
17 | Parts |  | 电源接头 | 5.2电源公头 | 5 | 0.8 | 4
18 | Parts |  | 电源接头 | 5.2电源母头 | 5 | 1 | 5
Note on G8: (含)WIFI 多加 40
Note on G9: qiujiahai: 不含WIFI降40
Note on G11: qiujiahai: 1拖4的价格