## Sheet1
类别 | 分类 | DA-IP901 (红外枪式云端摄像头) | DA-IPTD01 (红外云台全向云端摄像机) | DA-WFDVS01 (无线模拟转云端)
图片
单价 |  | 750 | 600 | 420
特色 | 系统安全 | 三级帐号、密码、用户多层权限管理 | 三级帐号、密码、用户多层权限管理 | 三级帐号、密码、用户多层权限管理
| 存储 | 内嵌自主研发的监控管理软件,支持无需域名,直接网上查看和回放等.无需要录像机 | 内嵌自主研发的监控管理软件,支持无需域名,直接网上查看和回放等.无需要录像机 | 内嵌自主研发的监控管理软件,支持无需域名,直接网上查看和回放等.无需要录像机
| IE多画面客户端（免费） | 无需安装软件，IE多画面监控、管理，短信报警设置，管理,报警图片保存功能 | 无需安装软件，IE多画面监控、管理，短信报警设置，管理,报警图片保存功能 | 无需安装软件，IE多画面监控、管理，短信报警设置，管理,报警图片保存功能
| 集中监控系统（免费） | 多画面集中监控系统，无用户数量限制的专业版集中监控系统，集中监控，远程录像，远程回放录像,短信报警 | 1,4,9,16,25,36，64画面集中监控系统，无用户数量限制的专业版集中监控系统，集中监控，远程录像，远程回放录像,Skype短信报警、skype电话报警 | 1,4,9,16,25,36，64画面集中监控系统，无用户数量限制的专业版集中监控系统，集中监控，远程录像，远程回放录像,Skype短信报警、skype电话报警
| 监看优势 | 利用P2P技术, 支持千人在线观看，,节约带宽、手机视频监控 | 利用P2P技术, 支持千人在线观看，,节约带宽、手机视频监控 | 利用P2P技术, 支持千人在线观看，,节约带宽、手机视频监控
内核 | 操作系统 | 嵌入式Linux操作系统 | 嵌入式Linux操作系统 | 嵌入式Linux操作系统
| 微电脑处理器 | 32Bit RSIC Embedded Processor/Hi3512/3507 | 32Bit RSIC Embedded Processor/Hi3512/3507 | 32Bit RSIC Embedded Processor/Hi3512/3507
视频 | 压缩方式 | H.264 | H.264 | H.264
| 信号系统 | CMOS 30万 像数 | CMOS 30万 像数
| 帧频率 | 25fps | 25fps | 25fps
| 分辨率 | 支持704*576,VGA(640*480),QVGA(320*240) | 支持704*576,VGA(640*480),QVGA(320*240) | 支持704*576,VGA(640*480),QVGA(320*240)
| 图象调整 | 亮度，对比度，色度，饱和度 可调. | 亮度，对比度，色度，饱和度 可调. | 亮度，对比度，色度，饱和度 可调.
| 白平衡，背光补偿 | 自动白平衡，自动背光补偿 | 自动白平衡，自动背光补偿 | 自动白平衡，自动背光补偿
夜视 | 夜视效果 | Φ5 36颗灯 小于10Lux时无线灯自动开启,夜视距离25-30米 | Φ5 10颗LED灯 夜视10米
音频 | 处理器 | 无 | 内置双向语音声音处理器，支持声音监听 | 内置双向语音声音处理器，支持声音监听
| 音频增益 | 无 | 自动音频增益控制（AGC） | 自动音频增益控制（AGC）
云台控制 | 云台 | 可外接RS485云台（默认不带云台接口，如需云台接口支持，需订货前说明） | 内置电机控制
| 云台协议 | PELCO-D协议 波特率：9600 地址：1 | 水平：220度，垂直：90度
| 云台速度 | 根据云台规格而定 | 水平方向：15度/秒 垂直方向：15度/秒
网络 | 网络接口 | RJ-45 10/100M 自适以太网接口 | RJ-45 10/100Mb自适以太网接口
| 支持网络协议 | TCP/IP、HTTP、ICMP、DHCP、FTP、SMTP、PPPoE等 | 支持TCP/IP、HTTP、ICMP、DHCP、FTP、SMTP、PPPoE等 | 支持TCP/IP、HTTP、ICMP、DHCP、FTP、SMTP、PPPoE等
| 有线 | WIFI,802.11 b/g | WIFI,802.11 b/g | WIFI,802.11 b/g
| 在线用户数 | 直连最大观看人数5人，使用转发服务器用户在线观看不受限制 | 直连最大观看人数5人，使用转发服务器用户在线观看不受限制 | 直连最大观看人数5人，使用转发服务器用户在线观看不受限制
| 支持IP地址 | 静态IP地址、动态IP地址、PPPOE拨号 | 静态IP地址、动态IP地址、PPPOE拨号 | 静态IP地址、动态IP地址、PPPOE拨号
其他 | 外型 | 无线枪机 云台使用 | 卡通机器人 | 卡通机器人
| 使用环境 | 室内外均可(防水) | 室内使用 | 室内使用
| 电源 | DC12V 2A | DC5V 2A | DC12V 2A
| 工作温度 | -10~50 °C | -10~50 °C | -10~50 °C
| 工作湿度 | 95% RH | 95% RH | 95% RH
| 尺寸 | 机身尺寸：150mm x 55mm x55mm （长x宽x高） | 机身尺寸：91mm x 103mm x 135mm （长x宽x高） | 机身尺寸：91mm x 50mm x 35mm （长x宽x高）
|  | 包装尺寸：170mm x 60mm x 60mm （长x宽x高） | 包装尺寸：170mm x 170mm x 170mm （长x宽x高） | 包装尺寸：100mm x 60mm x 40mm （长x宽x高）
报警 | 重量 | 净重：892g 毛重: 1630g (注: 以实物为准) | 净重：350g 毛重：650g（注：以实物为准） | 净重：350g 毛重：650g（注：以实物为准）
| 配件 | 电源适配器 光盘（含说明书） 安装支架 镙丝 wifi天线 | 电源适配器 光盘（含说明书） 安装螺丝 | 电源适配器 光盘（含说明书） 安装螺丝
| 输入/输出 | 一进一出 | 一进一出 | 一进一出
系统要求 | 报警检测 | 移动侦测、检测阀值设置 | 移动侦测,检测阀值设置 | 移动侦测,检测阀值设置
证书 | 报警通知 | 支持Email、短信等报警通知方式 | 支持Email、短信等报警通知方式 | 支持Email、短信等报警通知方式
| 系统配置 | Microsoft Win98 SE/ME/2000/XP、Vista, Internet Explorer 5.0, NET4.5 或以上系统 | Microsoft Win98 SE/ME/2000/XP、Vista, Internet Explorer 5.0, NET4.5 或以上系统 | Microsoft Win98 SE/ME/2000/XP、Vista, Internet Explorer 5.0, NET4.5 或以上系统
| 认证 | ISO CCC FCC CE | ISO CCC FCC CE | ISO CCC FCC CE