## Sheet1
嘉兴劲松贸易前置过滤器批发零售
量大价优 18958100191 李生
型号 | 参数 | 图片 | 价格 | 功能 | 备注
HR-1 | 出水流量：3T/H 过滤精度：40μm 适用压力范围：0.1Mpa～1.6Mpa 进出水口径：3/4外螺纹，1/2内螺纹 外观尺寸： 环境温度:5℃～40℃ 适用水质：市政自来水 |  | 55 | 特制70-90微米医疗级316L不锈钢精密微孔过滤网膜；透明防爆外罩；虹吸技术，确保及时有效清除滤网所截留杂质；最优防水锤设计，超长使用寿命。 |  | 小T型
HR-2 | 出水流量：3T/H 过滤精度：40μm 适用压力范围：0.1Mpa～1.6Mpa 进出水口径：3/4内螺纹 外观尺寸：205*155*66 环境温度:5℃～40℃ 适用水质：市政自来水 |  | 90 | 特制70-90微米医疗级316L不锈钢精密微孔过滤网膜；透明防爆外罩；虹吸技术，确保及时有效清除滤网所截留杂质；最优防水锤设计，超长使用寿命。 | 4分/6分活接可选择 | 大T型
HR-3 | 出水流量：3T/H 过滤精度：40μm 适用压力范围：0.1Mpa～1.6Mpa 进出水口径：3/4内螺纹 外观尺寸：259*156*68 环境温度:5℃～40℃ 适用水质：市政自来水 |  | 180 | 通过调压旋钮可精确控制监测出水压力,更安全；减压、稳压及压力过高保护功能；316L不锈钢网材，进品高强度材料，高承压透明外罩，进口密封圈；双密封安全保护功能；多项专利技术，突破行业技术瓶颈，更具市场竞争力；专业的检测手段：爆破、疲劳性实验、功能实验、保压密封性实验，安全可靠。 | 4分/6分活接可选择 | 控压
HR-6 | 出水流量：3T/H 过滤精度：40μm 适用压力范围：0.1Mpa～1.6Mpa 进出水口径：3/4内螺纹 外观尺寸：158*203*60 环境温度:5℃～40℃ 适用水质：市政自来水 |  | 60 | 特制70-90微米医疗级316L不锈钢精密微孔过滤网膜；透明防爆外罩；虹吸技术，确保及时有效清除滤网所截留杂质；最优防水锤设计，超长使用寿命。 | 4分/6分活接可选择 | 06A款
HR-6B | 出水流量：3T/H 过滤精度：40μm 适用压力范围：0.1Mpa～1.6Mpa 进出水口径：3/4内螺纹 外观尺寸：158*213*60 环境温度:5℃～40℃ 适用水质：市政自来水 |  | 65 | 特制70-90微米医疗级316L不锈钢精密微孔过滤网膜；透明防爆外罩；虹吸技术，确保及时有效清除滤网所截留杂质；最优防水锤设计，超长使用寿命。 | 4分/6分活接可选择 | 06B款
HR-6C | 出水流量：3T/H 过滤精度：40μm 适用压力范围：0.1Mpa～1.6Mpa 进出水口径：3/4内螺纹 外观尺寸： 环境温度:5℃～40℃ 适用水质：市政自来水 |  | 70 | 特制70-90微米医疗级316L不锈钢精密微孔过滤网膜；透明防爆外罩；虹吸技术，确保及时有效清除滤网所截留杂质；最优防水锤设计，超长使用寿命。 | 4分/6分活接可选择 | 06C款
HR-6D | 出水流量：3T/H 过滤精度：40μm 适用压力范围：0.1Mpa～1.6Mpa 进出水口径：3/4内螺纹 外观尺寸： 环境温度:5℃～40℃ 适用水质：市政自来水 |  | 85 | 特制70-90微米医疗级316L不锈钢精密微孔过滤网膜；透明防爆外罩；虹吸技术，确保及时有效清除滤网所截留杂质；最优防水锤设计，超长使用寿命。 | 4分/6分活接可选择 | 06D款
HR-8 | 出水流量：3T/H 过滤精度：40μm 适用压力范围：0.1Mpa～1.6Mpa 进出水口径：1/2外螺纹 外观尺寸： 环境温度:5℃～40℃ 适用水质：市政自来水 |  | 45 | 特制70-90微米医疗级316L不锈钢精密微孔过滤网膜；透明防爆外罩；虹吸技术，确保及时有效清除滤网所截留杂质；最优防水锤设计，超长使用寿命。 |  | 05A款
HR-8B | 出水流量：3T/H 过滤精度：40μm 适用压力范围：0.1Mpa～1.6Mpa 进出水口径：1/2外螺纹 外观尺寸： 环境温度:5℃～40℃ 适用水质：市政自来水 |  | 50 | 特制70-90微米医疗级316L不锈钢精密微孔过滤网膜；透明防爆外罩；虹吸技术，确保及时有效清除滤网所截留杂质；最优防水锤设计，超长使用寿命。 |  | 05B款
HR-8 | 出水流量：3T/H 过滤精度：40μm 适用压力范围：0.1Mpa～1.6Mpa 进出水口径：3/4外螺纹，1/2内螺纹 外观尺寸： 环境温度:5℃～40℃ 适用水质：市政自来水 |  | 160 | 不锈钢阀体，无铅。特制70-90微米医疗级316L不锈钢精密微孔过滤网膜；透明防爆外罩；虹吸技术，确保及时有效清除滤网所截留杂质；最优防水锤设计，超长使用寿命。 |  | 不锈钢A款
HR-8B | 出水流量：3T/H 过滤精度：40μm 适用压力范围：0.1Mpa～1.6Mpa 进出水口径：3/4外螺纹，1/2内螺纹 外观尺寸： 环境温度:5℃～40℃ 适用水质：市政自来水 |  | 180 | 不锈钢阀体，无铅，特制70-90微米医疗级316L不锈钢精密微孔过滤网膜；透明防爆外罩；虹吸技术，确保及时有效清除滤网所截留杂质；最优防水锤设计，超长使用寿命。 |  | 不锈钢B款
工商银行6222021202036813823 李怀仿 民生银行 6226227704806193 李怀仿