## RO纯水机
深圳市净之源净水设备有限公司 0EM价格表
公司厂址：深圳市龙岗区南联路62号2-3楼（主机生产工厂）
深圳市龙岗区植物园路南约社区（接头配件生产工厂）
业务联系：王生 15999559355 QQ：615735378
产品型号 | 产品名称 | 图片 | 批发价/台 | 产品规格 | 产品配置 | 备注
JZY-ROT01 | 手动冲冼 自动冲冼 | 365×190×200mm | 手动380 自动400 | 日产水量：50G（190L）/24H电源：220V/功率：25W 工作压力：01-0.5Mpa 机器净重：12kg 机器毛重：14kg 外箱尺寸：680*294*500 mm | 滤芯组合：PP棉+颗粒碳+网碳+RO膜+后置活性碳 配件：3.2G胶压力桶、50优尼克斯膜或汇通膜、50邓元泵、三叉龙头等 （注：汇通膜/优尼克斯 随机发货） | 优尼克斯膜配三角洲50G泵 +40配邓元自吸泵 +20
JZY-ROT02 | 8灯电脑板 | 365×190×200mm | 430 | 日产水量：50G（190L）/24H电源：220V/功率：25W 工作压力：01-0.5Mpa 机器净重：12kg 机器毛重：14kg 外箱尺寸：680*294*500 mm | 滤芯组合：PP棉+颗粒碳+网碳+RO膜+后置活性碳 配件：3.2G胶压力桶、50优尼克斯膜或汇通膜、50邓元泵、三叉龙头等 （注：汇通膜/优尼克斯 随机发货） | 配三角洲50G泵 +40配邓元自吸泵 +20
JZY-ROT03 | 五灯带罩 | 365×190×200mm | 450 | 日产水量：50G（190L）/24H电源：220V/功率：25W 工作压力：01-0.5Mpa 机器净重：12kg 机器毛重：14kg 外箱尺寸：680*294*500 mm | 滤芯组合：PP棉+颗粒碳+网碳+RO膜+后置活性碳 配件：3.2G胶压力桶、50优尼克斯膜或汇通膜、50邓元泵、三叉龙头等 （注：汇通膜/优尼克斯 随机发货） | 配三角洲50G泵 +40配邓元自吸泵 +20
JZY-ROT04 | LED电脑板 | 365×190×200mm | 470 | 日产水量：50G（190L）/24H电源：220V/功率：25W 工作压力：01-0.5Mpa 机器净重：12kg 机器毛重：14kg 外箱尺寸：680*294*500 mm | 滤芯组合：PP棉+颗粒碳+网碳+RO膜+后置活性碳 配件：3.2G胶压力桶、50优尼克斯膜或汇通膜、50邓元泵、三叉龙头等 （注：汇通膜/优尼克斯 随机发货） | 配三角洲50G泵 +40配邓元自吸泵 +20
JZY-ROT05 | 海马头纯水机 | 365×190×200mm | 500 | 日产水量：50G（190L）/24H电源：220V/功率：25W 工作压力：01-0.5Mpa 机器净重：12kg 机器毛重：14kg 外箱尺寸：680*294*500 mm | 滤芯组合：PP棉+颗粒碳+网碳+RO膜+后置活性碳 配件：3.2G胶压力桶、50优尼克斯膜或汇通膜、50邓元泵、三叉龙头等 （注：汇通膜/优尼克斯 随机发货） | 配三角洲50G泵 +40配邓元自吸泵 +20
JZY-ROT06 | 自动带罩纯水机 | 365×190×200mm | 450 | 日产水量：50G（190L）/24H电源：220V/功率：25W 工作压力：01-0.5Mpa 机器净重：12kg 机器毛重：14kg 外箱尺寸：680*294*500 mm | 滤芯组合：PP棉+颗粒碳+网碳+RO膜+后置活性碳 配件：3.2G胶压力桶、50优尼克斯膜或汇通膜、50邓元泵、三叉龙头等 （注：汇通膜/优尼克斯 随机发货） | 配三角洲50G泵 +40配邓元自吸泵 +20
JZY-ROT07 | 400加仑无桶带罩纯水机 | 365×190×200mm | 680 | 日产水量：400G 1500L/天（电源：220V/功率：25W 工作压力：01-0.5Mpa 机器净重：12kg 机器毛重：13kg 外箱尺寸：420*350*335 mm | 滤芯组合：PP棉+颗粒碳+网碳+RO膜+后置活性碳 配件：400膜、400G日月潭泵、三叉龙头、
JZY-ROT08 | 400加仑无泵纯水机 | 365×190×200mm | 500 | 日产水量：400G 1500L/天（电源：220V/功率：25W 工作压力：01-0.5Mpa 机器净重：12kg 机器毛重：13kg 外箱尺寸：420*350*335 mm | 滤芯组合：PP棉+颗粒碳+网碳+RO膜+后置活性碳 配件：3.2G胶压力桶、400膜、三叉龙头、
JZY-ROT09 | 400加仑无桶纯水机 | 365×190×200mm | 600 | 日产水量：400G 1500L/天（电源：220V/功率：25W 工作压力：01-0.5Mpa 机器净重：12kg 机器毛重：13kg 外箱尺寸：420*350*335 mm | 滤芯组合：PP棉+颗粒碳+网碳+RO膜+后置活性碳 配件：400G日月潭泵、400G膜、三叉龙头、
JZY-ROT10 | 125加仑无泵带罩纯水机 | 365×190×200mm | 350 | 日产水量：50G（190L）/24H电源：220V/功率：25W 工作压力：01-0.5Mpa 机器净重：14kg 机器毛重：16kg 外箱尺寸：680*294*500 mm | 滤芯组合：PP棉+颗粒碳+网碳+RO膜+后置活性碳 配件：125G膜、三叉龙头、3.2G压力桶
JZY-ROT11 | 双出水RO，超滤纯水机 | 365×190×200mm | 480 | 日产水量：50G（190L）/24H电源：220V/功率：25W 工作压力：01-0.5Mpa 机器净重：12kg 机器毛重：15kg 外箱尺寸：680*294*500 mm | 滤芯组合：PP棉+颗粒碳+网碳+RO膜+后置活性碳 +超滤膜+ 麦饭石 配件：3.2G胶压力桶、50优尼克斯膜或汇通膜、50邓元泵、双水龙头、 | 配三角洲50G泵 +40配邓元自吸泵 +20
JZY-ROB01 | 55秒节水纯水机 | 320×155×440mm | 700 | 日产水量：50G（190L）/24H电源：220V/功率：25W 工作压力：01-0.5Mpa 机器净重：14kg 机器毛重：16kg 外箱尺寸：680*294*500 mm | 滤芯组合：PP棉+颗粒碳+网碳+RO膜+后置活性碳 配件：3.2G胶压力桶、50汇通膜、50邓元泵、三叉龙头、（一分钟内，55秒正常生产纯水没有废水排放，5秒强冲冼才有废水排放，比正常RO机减少一半以上的废水排放） | 纯水：废水=1：1 配三角洲50G泵 +40配邓元自吸泵 +20
JZY-ROB02 | 美的红印花纯水机 | 370×180×490mm | 650 | 日产水量：50G（190L）/24H电源：220V/功率：25W 工作压力：01-0.5Mpa 机器净重：14kg 机器毛重：16kg 外箱尺寸：680*294*500 mm | 滤芯组合：PP棉+颗粒碳+网碳+RO膜+后置活性碳 配件：3.2G胶压力桶、50G 韩式一体RO膜、50邓元泵、三叉龙头、 | 配三角洲50G泵 +40配邓元自吸泵 +20
JZY-ROB03 | 美的黑印花纯水机 | 370×180×490mm | 650 | 日产水量：50G（190L）/24H电源：220V/功率：25W 工作压力：01-0.5Mpa 机器净重：14kg 机器毛重：16kg 外箱尺寸：680*294*500 mm | 滤芯组合：PP棉+颗粒碳+网碳+RO膜+后置活性碳 配件：3.2G胶压力桶、50G 韩式一体RO膜、50邓元泵、三叉龙头、 | 配三角洲50G泵 +40配邓元自吸泵 +20
JZY-ROB04 | 波浪红纯水机 |  | 600 | 日产水量：50G（190L）/24H电源：220V/功率：25W 工作压力：01-0.5Mpa 机器净重：14kg 机器毛重：16kg 外箱尺寸：680*294*500 mm | 滤芯组合：PP棉+颗粒碳+网碳+RO膜+后置活性碳 配件：3.2G胶压力桶、50优尼克斯膜或汇通膜、50邓元泵、三叉龙头等 （注：汇通膜/优尼克斯 随机发货） | 配三角洲50G泵 +40配邓元自吸泵 +20
JZY-ROB05 | 波浪黄纯水机 |  | 600 | 日产水量：50G（190L）/24H电源：220V/功率：25W 工作压力：01-0.5Mpa 机器净重：14kg 机器毛重：16kg 外箱尺寸：680*294*500 mm | 滤芯组合：PP棉+颗粒碳+网碳+RO膜+后置活性碳 配件：3.2G胶压力桶、50汇通膜、50邓元泵、三叉龙头等 （注：汇通膜/优尼克斯 随机发货） | 配三角洲50G泵 +40配邓元自吸泵 +20
JZY-ROB06 | PL款纯水机 | 360×190×415mm | 580 | 日产水量：50G（190L）/24H电源：220V/功率：25W 工作压力：01-0.5Mpa 机器净重：14kg 机器毛重：16kg 外箱尺寸：680*294*500 mm | 滤芯组合：PP棉+颗粒碳+网碳+RO膜+后置活性碳 配件：3.2G胶压力桶、50汇通膜、50邓元泵、三叉龙头等 （注：汇通膜/优尼克斯 随机发货） | 配三角洲50G泵 +40配邓元自吸泵 +20
JZY-ROB07 | 电视款纯水机 | 460×175×420mm | 580 | 日产水量：50G（190L）/24H电源：220V/功率：25W 工作压力：01-0.5Mpa 机器净重：14kg 机器毛重：16kg 外箱尺寸：680*294*500 mm | 滤芯组合：PP棉+颗粒碳+网碳+RO膜+后置活性碳 配件：3.2G胶压力桶、50汇通膜、50邓元泵、三叉龙头等 （注：汇通膜/优尼克斯 随机发货） | 配三角洲50G泵 +40配邓元自吸泵 +20
JZY-ROB08 | 尊贵红纯水机 | 365×155×415mm | 550 | 日产水量：50G（190L）/24H电源：220V/功率：25W 工作压力：01-0.5Mpa 机器净重：14kg 机器毛重：16kg 外箱尺寸：680*294*500 mm | 滤芯组合：PP棉+颗粒碳+网碳+RO膜+后置活性碳 配件：3.2G胶压力桶、50汇通膜、50邓元泵、三叉龙头等 （注：汇通膜/优尼克斯 随机发货） | 配三角洲50G泵 +40配邓元自吸泵 +20
JZY-ROB09 | 尊贵白纯水机 | 365×155×415mm | 550 | 日产水量：50G（190L）/24H电源：220V/功率：25W 工作压力：01-0.5Mpa 机器净重：14kg 机器毛重：16kg 外箱尺寸：680*294*500 mm | 滤芯组合：PP棉+颗粒碳+网碳+RO膜+后置活性碳 配件：3.2G胶压力桶、50优尼克斯膜或汇通膜、50邓元泵、三叉龙头等 （注：汇通膜/优尼克斯 随机发货） | 配三角洲50G泵 +40配邓元自吸泵 +20
JZY-ROB10 | 尊贵白新款纯水机 | 365×155×415mm | 550 | 日产水量：50G（190L）/24H电源：220V/功率：25W 工作压力：01-0.5Mpa 机器净重：14kg 机器毛重：16kg 外箱尺寸：680*294*500 mm | 滤芯组合：PP棉+颗粒碳+网碳+RO膜+后置活性碳 配件：3.2G胶压力桶、50优尼克斯膜或汇通膜、50邓元泵、三叉龙头等 （注：汇通膜/优尼克斯 随机发货） | 配三角洲50G泵 +40配邓元自吸泵 +20
JZY-ROB11 | 红金龙纯水机 | 320×155×440mm | 550 | 日产水量：50G（190L）/24H电源：220V/功率：25W 工作压力：01-0.5Mpa 机器净重：14kg 机器毛重：16kg 外箱尺寸：680*294*500 mm | 滤芯组合：PP棉+颗粒碳+网碳+RO膜+后置活性碳 配件：3.2G胶压力桶、50优尼克斯膜或汇通膜、50邓元泵、三叉龙头等 （注：汇通膜/优尼克斯 随机发货） | 配三角洲50G泵 +40配邓元自吸泵 +20
JZY-ROB12 | 吉祥龙纯水机 | 320×155×440mm | 550 | 日产水量：50G（190L）/24H电源：220V/功率：25W 工作压力：01-0.5Mpa 机器净重：14kg 机器毛重：16kg 外箱尺寸：680*294*500 mm | 滤芯组合：PP棉+颗粒碳+网碳+RO膜+后置活性碳 配件：3.2G胶压力桶、50优尼克斯膜或汇通膜、50邓元泵、三叉龙头等 （注：汇通膜/优尼克斯 随机发货） | 配三角洲50G泵 +40配邓元自吸泵 +20
JZY-ROB13 | 黄金龙纯水机 | 320×155×440mm | 550 | 日产水量：50G（190L）/24H电源：220V/功率：25W 工作压力：01-0.5Mpa 机器净重：14kg 机器毛重：16kg 外箱尺寸：680*294*500 mm | 滤芯组合：PP棉+颗粒碳+网碳+RO膜+后置活性碳 配件：3.2G胶压力桶、50优尼克斯膜或汇通膜、50邓元泵、三叉龙头等 （注：汇通膜/优尼克斯 随机发货） | 配三角洲50G泵 +40配邓元自吸泵 +20
JZY-ROB14 | 水晶兰纯水机 | 320×155×440mm | 550 | 日产水量：50G（190L）/24H电源：220V/功率：25W 工作压力：01-0.5Mpa 机器净重：14kg 机器毛重：16kg 外箱尺寸：680*294*500 mm | 滤芯组合：PP棉+颗粒碳+网碳+RO膜+后置活性碳 配件：3.2G胶压力桶、50汇通膜、50邓元泵、三叉龙头等 （注：汇通膜/优尼克斯 随机发货） | 配三角洲50G泵 +40配邓元自吸泵 +20
JZY-ROB15 | 水晶红纯水机 | 320×155×440mm | 550 | 日产水量：50G（190L）/24H电源：220V/功率：25W 工作压力：01-0.5Mpa 机器净重：14kg 机器毛重：16kg 外箱尺寸：680*294*500 mm | 滤芯组合：PP棉+颗粒碳+网碳+RO膜+后置活性碳 配件：3.2G胶压力桶、50优尼克斯膜或汇通膜、50邓元泵、三叉龙头等 （注：汇通膜/优尼克斯 随机发货） | 配三角洲50G泵 +40配邓元自吸泵 +20
JZY-ROB16 | 红触摸翻盖纯水机 |  | 600 | 日产水量：50G（190L）/24H电源：220V/功率：25W 工作压力：01-0.5Mpa 机器净重：14kg 机器毛重：16kg 外箱尺寸：680*294*500 mm | 滤芯组合：PP棉+颗粒碳+网碳+RO膜+后置活性碳 配件：3.2G胶压力桶、50优尼克斯膜或汇通膜、50邓元泵、三叉龙头等 （注：汇通膜/优尼克斯 随机发货） | 配三角洲50G泵 +40配邓元自吸泵 +20
JZY-ROB18 | 全玻红花纯水机 | 320×155×440mm | 550 | 日产水量：50G（190L）/24H电源：220V/功率：25W 工作压力：01-0.5Mpa 机器净重：14kg 机器毛重：16kg 外箱尺寸：680*294*500 mm | 滤芯组合：PP棉+颗粒碳+网碳+RO膜+后置活性碳 配件：3.2G胶压力桶、50优尼克斯膜或汇通膜、50邓元泵、三叉龙头等 （注：汇通膜/优尼克斯 随机发货） | 配三角洲50G泵 +40配邓元自吸泵 +20
JZY-ROB19 | 全玻兰花纯水机 | 320×155×440mm | 550 | 日产水量：50G（190L）/24H电源：220V/功率：25W 工作压力：01-0.5Mpa 机器净重：14kg 机器毛重：16kg 外箱尺寸：680*294*500 mm | 滤芯组合：PP棉+颗粒碳+网碳+RO膜+后置活性碳 配件：3.2G胶压力桶、50优尼克斯膜或汇通膜、50邓元泵、三叉龙头等 （注：汇通膜/优尼克斯 随机发货） | 配三角洲50G泵 +40配邓元自吸泵 +20
JZY-ROB20 | 黑金钢纯水机 | 330×170×425mm | 520 | 日产水量：50G（190L）/24H电源：220V/功率：25W 工作压力：01-0.5Mpa 机器净重：14kg 机器毛重：16kg 外箱尺寸：680*294*500 mm | 滤芯组合：PP棉+颗粒碳+网碳+RO膜+后置活性碳 配件：3.2G胶压力桶、50优尼克斯膜或汇通膜、50邓元泵、三叉龙头等 （注：汇通膜/优尼克斯 随机发货） | 配三角洲50G泵 +40配邓元自吸泵 +20
JZY-ROB21 | 红金钢纯水机 | 330×170×425mm | 520 | 日产水量：50G（190L）/24H电源：220V/功率：25W 工作压力：01-0.5Mpa 机器净重：14kg 机器毛重：16kg 外箱尺寸：680*294*500 mm | 滤芯组合：PP棉+颗粒碳+网碳+RO膜+后置活性碳 配件：3.2G胶压力桶、50优尼克斯膜或汇通膜、50邓元泵、三叉龙头等 （注：汇通膜/优尼克斯 随机发货） | 配三角洲50G泵 +40配邓元自吸泵 +20
JZY-ROB22 | 青花瓷纯水机 | 330×170×425mm | 500 | 日产水量：50G（190L）/24H电源：220V/功率：25W 工作压力：01-0.5Mpa 机器净重：14kg 机器毛重：16kg 外箱尺寸：680*294*500 mm | 滤芯组合：PP棉+颗粒碳+网碳+RO膜+后置活性碳 配件：3.2G胶压力桶、50优尼克斯膜或汇通膜、50邓元泵、三叉龙头等 （注：汇通膜/优尼克斯 随机发货） | 配三角洲50G泵 +40配邓元自吸泵 +20
JZY-ROB23 | 双出水RO，超滤尊贵红纯水机 | 365×155×415mm | 600 | 日产水量：50G（190L）/24H电源：220V/功率：25W 工作压力：01-0.5Mpa 机器净重：14kg 机器毛重：16kg 外箱尺寸：680*294*500 mm | 滤芯组合：PP棉+颗粒碳+网碳+RO膜+后置活性碳 +超滤膜+ 麦饭石 配件：3.2G胶压力桶、50优尼克斯膜或汇通膜、50邓元泵、三叉双水龙头、 | 配三角洲50G泵 +40配邓元自吸泵 +20
JZY-ROB24 | 双水水RO，超滤尊贵白纯水机 | 365×155×415mm | 600 | 日产水量：50G（190L）/24H电源：220V/功率：25W 工作压力：01-0.5Mpa 机器净重：14kg 机器毛重：16kg 外箱尺寸：680*294*500 mm | 滤芯组合：PP棉+颗粒碳+网碳+RO膜+后置活性碳 +超滤膜+ 麦饭石 配件：3.2G胶压力桶、50优尼克斯膜或汇通膜、50邓元泵、三叉双水龙头、 | 配三角洲50G泵 +40配邓元自吸泵 +20
JZY-ROB25 | 双水RO，超滤尊贵白新款纯水机 | 365×155×415mm | 600 | 日产水量：50G（190L）/24H电源：220V/功率：25W 工作压力：01-0.5Mpa 机器净重：14kg 机器毛重：16kg 外箱尺寸：680*294*500 mm | 滤芯组合：PP棉+颗粒碳+网碳+RO膜+后置活性碳 +超滤膜+ 麦饭石 配件：3.2G胶压力桶、50优尼克斯膜或汇通膜、50邓元泵、三叉双水龙头、 | 配三角洲50G泵 +40配邓元自吸泵 +20
JZY-ROB26 | 红紫荆 |  | 650 | 日产水量：50G（190L）/24H电源：220V/功率：25W 工作压力：01-0.5Mpa 机器净重：14kg 机器毛重：16kg 外箱尺寸：680*294*500 mm | 滤芯组合：PP棉+颗粒碳+网碳+RO膜+后置活性碳 + 麦饭石 配件：3.2G胶压力桶、50优尼克斯膜或汇通膜、50邓元泵、三叉双水龙头、 | 配三角洲50G泵 +40配邓元自吸泵 +20
JZY-ROB27 | 大红紫荆 |  | 650 | 日产水量：50G（190L）/24H电源：220V/功率：25W 工作压力：01-0.5Mpa 机器净重：14kg 机器毛重：16kg 外箱尺寸：680*294*500 mm | 滤芯组合：PP棉+颗粒碳+网碳+RO膜+后置活性碳 + 麦饭石 配件：3.2G胶压力桶、50优尼克斯膜或汇通膜、50邓元泵、三叉双水龙头、 | 配三角洲50G泵 +40配邓元自吸泵 +20
JZY-ROS01 | 400加仑架式纯水机 |  | 1900 |  | 滤芯组合：PP棉+颗粒碳+网碳+RO膜+大T33 配件：200G三角洲泵(2个）、11G压力桶、4支100G汇通膜 | 打木架50元/个
JZY-ROS02 | 300加仑架式纯水机 |  | 1700 |  | 滤芯组合：PP棉+颗粒碳+网碳+RO膜+大T33 配件：300G三角洲泵、11G压力桶、3支100G汇通膜 | 打木架50元/个
JZY-ROS03 | 200加仑架式纯水机 |  | 1500 |  | 滤芯组合：PP棉+颗粒碳+网碳+RO膜+大T33 配件：200G三角洲泵、11G压力桶、2支100G汇通膜 | 打木架50元/个
JZY-ROS04 | 100加仑架式纯水机 |  | 1100 |  | 滤芯组合：PP棉+颗粒碳+网碳+RO膜+大T33 配件：100G三角洲泵、11G压力桶、100G汇通膜 | 打木架50元/个
JZY-ROS05 | 100到400加仑箱式纯水机 |  | 1500 1800 2200 2600 | 600G 2800元/台 | 标配三角洲泵、11G压力桶 不锈钢外箱加200 | 打木架50元/个 不锈钢外箱加200
JZY-ROS06 | 800加仑全玻纯水机 |  | 4800 | 800G | 标配三角洲泵、11G压力桶，汇通膜
JZY-ROS07 | 800加仑红白箱纯水机 |  | 4500 | 800G | 标配三角洲泵、11G压力桶，汇通膜
JZY-ROG01 | 芳香百合RO一体机 |  | 700 | 立式冰热 | 滤芯组合：PP棉+颗粒碳+网碳+RO膜+后置活性碳 配件：2G胶压力桶、50汇通膜、50邓元泵、三叉龙头
JZY-ROG02 | 年年有鱼 RO一体机 |  | 700 | 立式冰热 | 滤芯组合：PP棉+颗粒碳+网碳+RO膜+后置活性碳 配件：2G胶压力桶、50汇通膜、50邓元泵、三叉龙头
JZY-ROG03 | 中国红RO一体机 |  | 700 | 立式冰热 | 滤芯组合：PP棉+颗粒碳+网碳+RO膜+后置活性碳 配件：2G胶压力桶、50汇通膜、50邓元泵、三叉龙头
JZY-ROG04 | 茶道 RO一体机 |  | 700 | 立式冰热 | 滤芯组合：PP棉+颗粒碳+网碳+RO膜+后置活性碳 配件：2G胶压力桶、50汇通膜、50邓元泵、三叉龙头
JZY-ROG05 | 国色天香 RO一体机 |  | 700 | 立式冰热 | 滤芯组合：PP棉+颗粒碳+网碳+RO膜+后置活性碳 配件：2G胶压力桶、50汇通膜、50邓元泵、三叉龙头
JZY-ROG06 | 豪华RO一体机 |  | 620 | 立式冰热 | 滤芯组合：PP棉+颗粒碳+网碳+RO膜+后置活性碳 配件：2G胶压力桶、50汇通膜、50邓元泵、三叉龙头
JZY-ROG07 | E9RO一体管线机 |  | 800 | 立式冰热 | 滤芯组合：PP棉+颗粒碳+网碳+RO膜+后置活性碳 配件：2G胶压力桶、50汇通膜、50邓元泵、三叉龙头
JZY-ROG11 | 花开富贵温热RO一体管线机 |  | 640 | 立式温热 | 滤芯组合：PP棉+颗粒碳+网碳+RO膜+后置活性碳 配件：2G胶压力桶、50汇通膜、50邓元泵、三叉龙头
JZY-ROG12 | 米奇冰热RO一体管线机 |  | 690 | 立式冰热 | 滤芯组合：PP棉+颗粒碳+网碳+RO膜+后置活性碳 配件：2G胶压力桶、50汇通膜、50邓元泵、三叉龙头

## 超滤机
深圳市净之源净水设备有限公司 0EM价格表
公司厂址：深圳市龙岗区南联路62号2-3楼（主机生产工厂）
深圳市龙岗区植物园路南约社区（接头配件生产工厂）
业务联系：王生 15999559355 QQ：615735378
产品型号 | 产品名称 | 批发价 | 图片 | 包装 | 产品说明 | 备注
JZY-UFT01 | 3+2超滤净水机 | 135 |  | 5台/件 | 滤芯组合：PP棉+颗粒+网碳+超滤+后置活性碳 配件清单：三叉龙产头、平口超滤、进水三通+球阀、排污球阀、PE管3米
JZY-UFT02 | 3+3超滤净水机 | 150 |  | 5台/件 | 滤芯组合：PP棉+颗粒+网碳+超滤+后置活性碳+矿化 配件清单：三叉龙产头、平口超滤、进水三通+球阀、排污球阀、PE管3米
JZY-UFB01 | 新款红壁挂式超滤净水机 | 250 |  | 6台/件 | 滤芯组合：PP棉+颗粒+网碳+超滤
JZY-UFB02 | 厢式红金龙超滤净水机 | 250 |  | 6台/件 | 滤芯组合：PP棉+颗粒+网碳+超滤+后置活性碳 配件清单：三叉龙产头、平口超滤、进水三通+球阀、排污球阀、PE管3米
JZY-UFB03 | 厢式吉祥龙超滤净水机 | 250 | 320×105×440mm | 6台/件 | 滤芯组合：PP棉+颗粒+网碳+超滤+后置活性碳 配件清单：三叉龙产头、平口超滤、进水三通+球阀、排污球阀、PE管3米
JZY-UFB04 | 厢式黄金龙超滤净水机 | 250 | 320×105×440mm | 6台/件 | 滤芯组合：PP棉+颗粒+网碳+超滤+后置活性碳 配件清单：三叉龙产头、平口超滤、进水三通+球阀、排污球阀、PE管3米
JZY-UFB05 | 厢式水晶兰超滤净水机 | 250 | 320×105×440mm | 6台/件 | 滤芯组合：PP棉+颗粒+网碳+超滤+后置活性碳 配件清单：三叉龙产头、平口超滤、进水三通+球阀、排污球阀、PE管3米
JZY-UFB06 | 厢式水晶红超滤净水机 | 250 | 320×105×440mm | 6台/件 | 滤芯组合：PP棉+颗粒+网碳+超滤+后置活性碳 配件清单：三叉龙产头、平口超滤、进水三通+球阀、排污球阀、PE管3米
JZY-UFB07 | 厢式尊贵红超滤净水机 | 250 | 365×155×415mm | 6台/件 | 滤芯组合：PP棉+颗粒+网碳+超滤+后置活性碳 配件清单：三叉龙产头、平口超滤、进水三通+球阀、排污球阀、PE管3米
JZY-UFB08 | 厢式尊贵白超滤净水机 | 250 | 365×155×415mm | 6台/件 | 滤芯组合：PP棉+颗粒+网碳+超滤+后置活性碳 配件清单：三叉龙产头、平口超滤、进水三通+球阀、排污球阀、PE管3米
JZY-UFB09 | 厢式红金刚超滤净水机 | 250 | 330×170×425mm | 6台/件 | 滤芯组合：PP棉+颗粒+网碳+超滤+后置活性碳 配件清单：三叉龙产头、平口超滤、进水三通+球阀、排污球阀、PE管3米
JZY-UFB10 | 厢式蓝金刚超滤净水机 | 250 | 330×170×425mm | 6台/件 | 滤芯组合：PP棉+颗粒+网碳+超滤+后置活性碳 配件清单：三叉龙产头、平口超滤、进水三通+球阀、排污球阀、PE管3米
JZY-UFB11 | 厢式黑金刚超滤净水机 | 250 | 330×170×425mm | 6台/件 | 滤芯组合：PP棉+颗粒+网碳+超滤+后置活性碳 配件清单：三叉龙产头、平口超滤、进水三通+球阀、排污球阀、PE管3米
JZY-UFB12 | 厢式青花瓷超滤净水机 | 250 | 330×170×425mm | 6台/件 | 滤芯组合：PP棉+颗粒+网碳+超滤+后置活性碳 配件清单：三叉龙产头、平口超滤、进水三通+球阀、排污球阀、PE管3米
JZY-UFB13 | 厢式三点水超滤净水机 | 300 |  | 6台/件 | 滤芯组合：PP棉+颗粒+网碳+超滤+后置活性碳 配件清单：三叉龙产头、平口超滤、进水三通+球阀、排污球阀、PE管3米
JZY-UFK01 | 不锈钢净水器卧式600L | 135 |  | 6台/件 | 超滤膜+保护液+PE袋、进出水口标 （φ140*420MM）
JZY-UFK02 | 不锈钢净水器卧式1000L |  |  | 6台/件 | 超滤膜+保护液+PE袋、进出水口标 （φ140*520MM）
JZY-UFK03 | 立升款不锈钢豪华1000L超滤净水器 | 250 |  | 6台/件 | 超滤膜+保护液+PE袋、进出水口标（184*143*480MM）
JZY-UFK04 | 不锈钢净水器卧式1600L | 260 |  | 4台/件 | 超滤膜+保护液+PE袋、进出水口标（φ150*530MM）
JZY-UFK05 | 立升款不锈钢豪华1600L超滤净水器 | 300 |  | 4台/件 | 超滤膜+保护液+PE袋、进出水口标（184*143*680MM）
JZY-UFK06 | 不锈钢净水器卧式2500L | 350 |  | 4台/件 | 超滤膜+保护液+PE袋、进出水口标 （φ150*830MM）
JZY-UFK07 | 立升款不锈钢豪华2500L超滤净水器 | 380 |  | 4台/件 | 超滤膜+保护液+PE袋、进出水口标 （184*143*800MM）
JZY-UFK08 | 不锈钢净水器卧式3200L | 440 |  | 4台/件 | 超滤膜+保护液+PE袋、进出水口标 （φ150*1030MM）
JZY-UFK09 | 立升款不锈钢豪华3200L超滤净水器 | 480 |  | 4台/件 | 超滤膜+保护液+PE袋、进出水口标 （660*212*172MM）
JZY-UFC01 | 中央净水器滤料机 1500L | 600手动 1000自动 |  | 1台/件 | KDF+椰壳活性碳+石英砂（可根据客户要求另加配置）（含中心管、上下布水器）自动控制阀另加400元/台 | 打木架30/台
JZY-UFC02 | 中央净水器滤料机 2000L | 800手动 1200自动 |  | 1台/件 | KDF+椰壳活性碳+石英砂（可根据客户要求另加配置）（含中心管、上下布水器）自动控制阀另加400元/台 | 打木架30/台
JZY-UFC03 | 中央净水器滤料机 3000L | 1300手动 1700自动 |  | 1台/件 | KDF+椰壳活性碳+石英砂（可根据客户要求另加配置）（含中心管、上下布水器）自动控制阀另加400元/台 | 打木架30/台
JZY-UFD03 | 中央软化机 3000L | 3000 |  | 1台/件 | 进口软化树脂+盐桶、进出水口标 （φ102*490MM）自动控制阀 | 打木架50/台
JZY-UFD01 | 不锈钢直饮500L（手动） | 230 |  | 6台/件 | 超滤膜+活性碳+石英砂+KDF+除氯球+矿化球，PE袋、进出水口标 （φ90*460MM）
JZY-UFD02 | 不锈钢直饮500L（平口） | 250 |  | 6台/件 | 超滤膜+活性碳+石英砂+KDF+除氯球+矿化球+PE袋，进出水口标 （φ105*480MM
JZY-UFG01 | 芳香百合超滤一体机 (立式冰热) | 500 |  | 1台/件 | 滤芯组合：PP棉+颗粒+网碳+超滤+后置活性碳 | 打木架30/台
JZY-UFG02 | 年年有鱼超滤一体机 (立式冰热) | 500 |  | 1台/件 | 滤芯组合：PP棉+颗粒+网碳+超滤+后置活性碳 | 打木架30/台
JZY-UFG03 | 中国红超滤一体机 (立式冰热) | 500 |  | 1台/件 | 滤芯组合：PP棉+颗粒+网碳+超滤+后置活性碳 | 打木架30/台
JZY-UFG04 | 茶道超滤一体机 (立式冰热) | 500 |  | 1台/件 | 滤芯组合：PP棉+颗粒+网碳+超滤+后置活性碳 | 打木架30/台
JZY-UFG05 | 国色天香超滤一体机 (立式冰热) | 500 |  | 1台/件 | 滤芯组合：PP棉+颗粒+网碳+超滤+后置活性碳 | 打木架30/台
JZY-UFG06 | 豪华超滤一体机 (立式冰热) | 420 |  | 1台/件 | 滤芯组合：PP棉+颗粒+网碳+超滤+后置活性碳 | 打木架30/台
JZY-UFG07 | E9超滤一体机 (立式冰热) | 600 |  | 1台/件 | 滤芯组合：PP棉+颗粒+网碳+超滤+后置活性碳 | 打木架30/台
JZY-UFG11 | 花开富贵超滤一体机 (立式温热) | 440 |  | 1台/件 | 滤芯组合：PP棉+颗粒+网碳+超滤+后置活性碳 | 打木架30/台
JZY-UFG12 | 米奇超滤一体机 (立式冰热) | 490 |  | 1台/件 | 滤芯组合：PP棉+颗粒+网碳+超滤+后置活性碳 | 打木架30/台

## 管线机
深圳市净之源净水设备有限公司 0EM价格表
公司厂址：深圳市龙岗区南联路62号2-3楼（主机生产工厂）
深圳市龙岗区植物园路南约社区（接头配件生产工厂）
业务联系：王生 15999559355 QQ：615735378
产品型号 | 产品名称 | 产品规格 | 批发价 | 图片 | 包装 | 产品说明 | 图片 | 包装 | 产品说明 | 零售价
JZY-B01 | 壁挂式管线机 | 390*215*510mm | 温热125 |  | 5台/件
JZY-B02 | 白色樱花壁挂式管线机 | 390*215*510mm | 冰热230温热180 |  | 5台/件
JZY-B03 | 红色樱花壁挂式管线机 | 390*215*510mm | 冰热230温热180 |  | 5台/件
JZY-G01 | 芳香百合立式管线机 | 350*340*1040mm | 300 |  | 1台/件 | 打木架30元/台 两台50元
JZY-G16 | 中国风立式管线机 | 350*340*1040mm | 300 |  | 1台/件 | 打木架30元/台 两台50元
JZY-G03 | 中国红立式管线机 | 350*340*1040mm | 300 |  | 1台/件 | 打木架30元/台 两台50元
JZY-G04 | 茶道立式管线机 | 350*340*1040mm | 300 |  | 1台/件 | 打木架30元/台 两台50元
JZY-G05 | 国色天香立式管线机 | 350*340*1040mm | 300 |  | 1台/件 | 打木架30元/台 两台50元
JZY-G06 | 豪华水伴侣立式管线机 | 300*290*880mm | 220 |  | 1台/件 | 打木架30元/台 两台50元
JZY-G11 | 花开富贵立式管线机 | 365*365*1010mm | 240 |  | 1台/件 | 打木架30元/台 两台50元
JZY-G12 | 米奇立式管线机 | 365*365*1010mm | 290 |  | 1台/件 | 打木架30元/台 两台50元
JZY-G13 | 水伴侣立式管线机 | 30*290*830mm | 冰热170温热125 |  | 1台/件 | 打木架30元/台 两台50元
JZY-G14 | 双龙头不锈钢管线机 |  | 冰热1400温热850 |  | 1台/件 | 打木架50元/台
JZY-G15 | 四龙头不锈钢管线机 |  | 冰热2600温热1950 |  | 1台/件 | 打木架100元/台

## 常规滤芯
序号 | 产品名称 | 批发价/支 | 图片 | 包装
1 | 5寸PP棉 | 2.5 |  | 100支/箱
2 | 5寸颗粒碳芯UDF | 5 |  | 40支/箱
3 | 5寸CTO网碳 | 4 |  | 40支/箱
4 | 插口10寸PP棉 | 2.5
5 | 插口10寸颗粒碳芯UDF | 5
6 | 插口10寸CTO网碳 | 4
7 | 平口10寸PP棉 | 2.5 |  | 100支/箱
8 | 平口10寸颗粒碳芯UDF | 5 |  | 40支/箱
9 | 平口10寸CTO网碳 | 4 |  | 40支/箱
10 | 10寸带钢印PP棉 | 3 |  | 100支/箱
11 | 10寸罗纹PP棉 | 3.8 |  | 50支/箱
12 | 10寸线芯 | 4 |  | 100支/箱
13 | 20寸线芯 | 8 |  | 50支/箱
14 | 30寸线芯 | 12 |  | 50支/箱
15 | 40寸线芯 | 16 |  | 50支/箱
16 | 20寸PP棉 | 5 |  | 50支/箱
17 | 20寸钢印PP棉 | 6 |  | 50支/箱
18 | 30寸PP棉 | 8 |  | 50支/箱
19 | 40寸PP棉 | 12 |  | 50支/箱
20 | 10寸软化树脂 | 9 |  | 40支/箱
21 | 20寸网碳CTO | 8 |  | 20支/箱
22 | 20寸颗粒碳UDF | 10 |  | 20支/箱
23 | 20寸软化树脂 | 18 |  | 20支/箱
24 | 麦饭石 | 13 |  | 50支/箱
25 | 锁牙陶瓷滤芯 | 13 |  | 50支/箱
26 | 净矿磁活化 | 10 |  | 50支/箱
27 | 10插口中空超滤膜 | 15 |  | 50支/箱
28 | 弱碱性滤芯 | 12 |  | 50支/箱
29 | 10寸一体PP | 7 |  | 50支/箱
30 | 大T33 | 8 |  | 50支/箱
31 | 10寸一体UDF | 8 |  | 50支/箱
32 | 10寸一体CTO | 8 |  | 50支/箱
33 | 小T33 | 6 |  | 50支/箱
34 | 小T33（椰壳） | 8 |  | 50支/箱
35 | 平口陶瓷滤芯 | 13 |  | 50支/箱
36 | 插口陶瓷滤芯 | 13 |  | 50支/箱
37 | 碱化球离子 | 20 |  | 50支/箱
38 | 平口超滤膜 | 12 |  | 50支/箱
39 | 平口超滤膜 | 14 |  | 50支/箱
40 | 11寸韩式PP棉 | 12 |  | 50支/箱
41 | 11寸韩式颗粒碳 | 12 |  | 50支/箱
42 | 11寸韩式网碳 | 12 |  | 50支/箱
43 | 11寸韩式后置碳 | 15 |  | 50支/箱
44 | 50G世韩膜 | 70 |  | 25支/箱
45 | 70G世韩膜 | 90 |  | 25支/箱
46 | 100G世韩膜 | 130 |  | 25支/箱
47 | 400G 世韩膜 | 460
48 | 50G汇通膜 | 55 |  | 25支/箱
49 | 75G汇通膜 | 85 |  | 25支/箱
50 | 100G汇通膜 | 120 |  | 25支/箱
51 | 400G 汇通膜 | 300 |  | 25支/箱
52 | 400G UNIX膜 | 200 |  | 25支/箱
53 | 50G优尼克斯（UNIX）RO膜 | 50 |  | 25支/箱
54 | 75G优尼克斯（UNIX）RO膜 | 75 |  | 25支/箱
55 | 100G优尼克斯（UNIX）RO膜 | 90 |  | 25支/箱
56 | 125G优尼克斯（UNIX）低压膜 | 90 |  | 25支/箱
业务联系：王生 15999559355 QQ：615735378

## 韩式滤芯
深圳市净之源净水设备有限公司
我们只做优质产品 所有滤芯均为自主开模生产 全部使用全新料 绝无添加二次料
秉乘 （质量第一 客户至上）的理念 净之源愿与您共奔~钱~程
立志做好芯
NO： | 名称 | 图片 | 单价/元
1 | PP喷熔 |  | 6.8
2 | 椰壳颗粒炭 |  | 6.9
3 | CTO普通碳棒 |  | 8.5
4 | 弱碱滤芯 |  | 12
5 | 卡尔岗碳 |  | 11.5
6 | 麦饭石球 |  | 8.5
7 | 负离子球 |  | 12
8 | 远红外球 |  | 9.5
9 | 后置椰壳碳（黄金炭） |  | 9.5
10 | 超滤膜（飓枫） |  | 21
11 | 树脂 |  | 9.5

## 接头
深圳市净之源净水管接件制品有限公司
产品报价表(2013年1月)
深圳市净之源净水管接件制品有限公司是专业生产净水器快速接头的厂家。本公司坚持以人为本的经营理念，以优良的产品，合理的价格，真诚的服务欢迎新老客户光临洽谈。 本着“质量第一，客户至上”的原则，热诚欢迎各界朋友前来考察、洽谈。我们竭诚为您服务，希望与您建立长期的合作关系!以下价格根据“量大从优”原则制定，欢迎各位商友来电咨询！
型号 | 型号 | 名称 | 图片 | 规格 | 价格 |  |  | 包装数 （个/包）
[5 empty] | 1包以下 | 1-10包(或混批总额200/包0元以上) | 10包以上((或混批总额500/包0元以上)
SZBD-KJ-001 | K4044 | 2分弯头 |  | 管径1/4，螺纹1/4 | 0.31429 | 0.275 | 0.22 | 200/包
SZBD-KJ-002 | K4042 | 1分外牙转2分快接弯头 |  | 管径1/4，螺纹1/8 | 0.31429 | 0.275 | 0.22 | 200/包
SZBD-KJ-003 | K4046 | 3分外牙转2分快接弯头 |  | 管径1/4，螺纹3/8 | 0.57143 | 0.5 | 0.44444 | 100/包
SZBD-KJ-004 | K4064 | 3分外牙转2分快接弯头 |  | 管径3/8，螺纹1/4 | 1.1429 | 1 | 0.88889 | 100/包
SZBD-KJ-005 | K4066 | 3分外螺纹弯头 |  | 管径 3/8，螺纹3/8 | 1.1429 | 1 | 0.88889 | 100/包
SZBD-KJ-006 | KM42外弯 | 4分外牙转2分快接弯头 |  | 管径1/4，螺纹1/2 | 0.85714 | 0.75 | 0.66667 | 200/包
SZBD-KJ-007 | K4042(带O型圈) | 1分外牙转2分快接弯头（带O型圈） |  | 管径1/4，螺纹1/8 | 0.42857 | 0.375 | 0.33333 | 200/包
SZBD-KJ-008 | K4044(带O型圈) | 2分外螺纹弯头（带O型圈） |  | 管径1/4，螺纹1/4 | 0.42857 | 0.375 | 0.33333 | 200/包
SZBD-KJ-009 | K4040 | 2分快接弯头 |  | 管径1/4，管径1/4 | 0.5 | 0.4375 | 0.38889 | 200/包
SZBD-KJ-010 | 3分弯头 | 3分快接弯头 |  | 管径3/8，管径3/8 | 1.1429 | 1 | 0.88889 | 200/包
SZBD-KJ-011 | 3转2分弯头 | 3转2分快接弯头 |  | 管径1/4，管径3/8 | 1 | 0.875 | 0.77778 | 200/包
SZBD-KJ-012 | K4041 | 2分L型插铨 |  | 管径1/4，硬插1/4 | 0.35714 | 0.3125 | 0.25 | 200/包
SZBD-KJ-013 | K2544弯 | 2分内螺纹接头 |  | 管径1/4，内螺纹1/4 | 0.71429 | 0.625 | 0.55556 | 100/包
SZBD-KJ-014 | KM43外弯 | 3分内牙转2分快接弯头 |  | 管径3/8，内螺纹1/2 | 1.1429 | 1 | 0.88889 | 100/包
SZBD-KJ-015 | KM42外弯 | 4分内牙转2分快接弯头 |  | 管径1/4，内螺纹1/2 | 1.1429 | 1 | 0.88889 | 200/包
SZBD-KJ-016 | K154 | 2分直通快接接头 |  | 管径1/4，管径1/4 | 0.5 | 0.4375 | 0.38889 | 200/包
SZBD-KJ-017 | K156 | 3分直通快接接头 |  | 管径3/8，管径3/8 | 1.1429 | 1 | 0.88889 | 200/包
SZBD-KJ-018 | K1564 | 2转3直通快接接头 |  | 管径1/4，管径3/8 | 1.1429 | 1 | 0.88889 | 100/包
SZBD-KJ-019 | K2544直 | 2分直通内螺纹接头 |  | 管径1/4，内螺纹1/4 | 0.71429 | 0.625 | 0.55556 | 100/包
SZBD-KJ-020 | KM42内直 | 4分内牙转2分直通接头 |  | 管径1/4，内螺纹1/2 | 1.1429 | 1 | 0.88889 | 100/包
SZBD-KJ-021 | K712 | 2分隔板接头 |  | 管径1/4，管径1/4 | 1 | 0.875 | 0.77778 | 100/包
SZBD-KJ-022 |  | 3分隔板接头 |  | 管径3/8，管径3/8 | 1.7143 | 1.5 | 1.3333 | 200/包
SZBD-KJ-023 | K1044 | 2分直通外螺纹接头 |  | 管径1/4，螺纹1/4 | 0.35714 | 0.3125 | 0.27778 | 200/包
SZBD-KJ-024 | K1042 | 1分外牙转2分快接直通 |  | 管径1/4，螺纹1/8 | 0.35714 | 0.3125 | 0.27778 | 200/包
SZBD-KJ-025 | K1046 | 3分外牙转2分快接直通 |  | 管径1/4，螺纹3/8 | 0.71429 | 0.625 | 0.55556 | 100/包
SZBD-KJ-026 | K1066 | 3分直通外螺纹接头 |  | 管径3/8，螺纹3/8 | 1 | 0.875 | 0.77778 | 100/包
SZBD-KJ-027 | KM42外直 | 4分外牙转2分快接直通 |  | 管径1/4，螺纹1/2 | 0.78571 | 0.6875 | 0.61111 | 100/包
SZBD-KJ-028 | KM43外直 | 4分外牙转3分快接直通 |  | 管径3/8,螺纹1/2 | 1.1429 | 1 | 0.88889 | 200/包
SZBD-KJ-029 | K1044(带O型圈) | 2分外螺纹直通接头（带O型圈） |  | 管径1/4，螺纹1/4 | 0.42857 | 0.375 | 0.33333 | 200/包
SZBD-KJ-030 | K1041 | 2分一字型插铨 |  | 管径1/4，硬插1/4 | 0.5 | 0.4375 | 0.35 | 100/包
SZBD-KJ-031 | K702 | 2分T型三通接头 |  | 管径1/4，管径1/4，管径1/4 | 0.71429 | 0.625 | 0.55556 | 100/包
SZBD-KJ-032 | K706 | 3分T型三通接头 |  | 管径3/8，管径3/8，管径3/8 | 1.1429 | 1 | 0.88889 | 100/包
SZBD-KJ-033 | K7062 | 2边3分，中间2分三通 |  | 2边管径3/8，中间管径1/4 | 1.2857 | 1.125 | 1 | 100/包
SZBD-KJ-034 | K7544 | 2分侧T型三通接头 |  | 管径1/4，管径1/4，侧边螺纹1/4 | 0.71429 | 0.625 | 0.55556 | 100/包
SZBD-KJ-035 | K6044 | 2分正T型三通接头 |  | 管径1/4，管径1/4，中间螺纹1/4 | 0.71429 | 0.625 | 0.55556 | 100/包
|  | 3分正T型三通接头 |  | 管径3/8，管径3/8，中间螺纹3/8 | 1.14 | 1 | 0.89 | 100个/包
SZBD-KJ-036 | K7541 | 2分T型插铨 |  | 管径1/4，管径1/4，硬插1/4 | 0.71429 | 0.625 | 0.55556 | 100/包
SZBD-KJ-037 | K702（Y型） | 2分Y型三通接头 |  | 管径1/4，管径1/4，管径1/4 | 0.71429 | 0.625 | 0.55556 | 200/包
SZBD-KJ-038 | 逆止阀(弯） | L型逆止阀 |  | 管径1/4，螺纹1/8 | 1.1429 | 1 | 0.88889 | 100/包
SZBD-KJ-039 | 一字逆止阀 | 一字逆止阀 |  | 管径1/4，管径1/4 | 1.7143 | 1.5 | 1.3333 | 50/包
SZBD-KJ-040 | K3.2G压力桶球阀 | 2分压力桶球阀 |  | 管径1/4，螺纹1/4 | 2.5714 | 2.25 | 2 | 50/包
SZBD-KJ-041 | 2分快接球阀 | 2分反冲球阀 |  | 管径1/4，管子1/4 | 2.5714 | 2.25 | 2 | 50/包
SZBD-KJ-042 | 3分快接球阀 | 3分反冲球阀 |  | 管径3/8，管子3/8 | 3.5714 | 3.125 | 2.7778 | 50/包
SZBD-KJ-043 | 2分快接球阀B款 | 2分外螺纹球阀 |  | 管径1/4，螺纹1/4 | 2.5714 | 2.25 | 2 | 50/包
SZBD-KJ-044 |  | 4分外牙转2分管球阀 |  | 管径1/4，螺纹1/2 | 2.8571 | 2.5 | 2.2222 | 50/包
SZBD-KJ-045 |  | 3分外螺纹球阀 |  | 管径3/8，螺纹3/8 | 2.8571 | 2.5 | 2.2222 | 5/包
SZBD-KJ-046 | 快接废水比300cc | 快接废水比 300cc |  | 管径1/4，管径1/4 | 2.8571 | 2.5 | 2.2222 | 5/包
SZBD-KJ-047 | 快接废水比450cc | 快接废水比 450cc |  | 管径1/4，管径1/4 | 2.8571 | 2.5 | 2.2222 | 5/包
SZBD-KJ-048 | 快接废水比1500cc | 快接废水比 1500cc |  | 管径1/4，管径1/4 | 4.2857 | 3.75 | 3.3333 | 10/包
SZBD-KJ-049 | 四面阀 | 四面阀 |  | 管径1/4，管径1/4， 管径1/4，管径1/4 | 5 | 4.375 | 3.8889 | 50/包
SZBD-KJ-050 | 快接高压开关 | 高压开关 |  | 管径1/4，管径1/4， 2.5kg土0.3kg | 4.5714 | 4 | 3.5556 | 50/包
SZBD-KJ-051 | 快接低压开关 | 低压开关 |  | 管径1/4， 2.5kg土0.3kg | 4.5714 | 4 | 3.5556 | 50/包
SZBD-KJ-052 | 切管刀 | 切管刀 |  |  | 3.5714 | 3.125 | 2.7778
SZBD-KJ-053 | 快接堵头 | 快接堵头 |  |  | 0.071429 | 0.0625 | 0.055556
SZBD-KJ-054 | 快接卡扣 | 快接卡扣 |  |  | 0.028571 | 0.025 | 0.022222
网址：www.sz8da.com 电话：0755-84865220 传真 :0755-84869699
厂址：深圳市龙岗区南约工业区 业务联系：王生 15999559355 QQ：615735378
注明:以上报价均不含税,不包运费，款到发货;

## 配件
深圳市净之源净水设备有限公司 0EM价格表
序号 | 产品名称 | 单价 | 产品图片 | 单位 | 包装 | 备注 | 说明
1 | 水质演示器 | 2 |  | 个 | 100个/包 | 50个起订 | 直接套在水龙头上，一定时期内，滤芯颜色变化的深浅,说明水源受污染的程度
2 | 余氯测试液 | 2 |  | 瓶 | 200个/箱 | 20瓶起订 | 10ML水中使用2~3滴，然后摇匀，查看水中颜色变化
3 | PH试液 | 2 |  | 瓶 | 200个/箱 | 20瓶起订 | 10ML水中使用2~3滴，然后摇匀，查看水中颜色变化
4 | 黑色电解器 | 12 |  | 个 | 10个/盒 |  | 适用电压： 220V AC 黑色一字型 外置保险丝
5 | HM三键TDS笔 | 45 |  | 支 | 10支/盒 | 20支起40元/支 | 100%韩资HM正品 水处理顶级TDS笔 可显示TDS值和温度 HM正品，假一罚百
6 | 演示机专用蓄电池 | 110 |  | 个
7 | 红金刚电脑板 | 35 |  | 个
8 | 美的款电脑板 | 45 |  | 个
9 | 8字电脑板 | 25 |  | 个 |  |  | 新飞纯水机
10 | LED电脑板 | 35 |  | 个 |  |  | 新飞纯水机
11 | LED电脑盒 | 35 |  | 个 |  |  | 水晶兰/红，海马头等纯水机专用
12 | 五灯显示电脑盒 | 25 |  | 个 | 无限定包装 | 10个起订 21元/个 | 五灯显示：泵浦 冲洗 水源 水满 电源 带12PIN线
13 | 8字显示电脑盒 | 25 |  | 个 | 无限定包装 | 10个起订 25元/个 | 8字电脑：制水 冲洗 水满 缺水 检修
14 | 外置五灯电脑盒 | 25 |  | 个 | 无限定包装 | 10个起订 25元/个 | 外置电脑版
15 | 菱形小连通 | 20 |  | 个 | 12个/箱 | 一箱起订 易碎物品，散卖不发货打木架30元/件，不打木架，损坏不负责 | 8L 新款菱形,带扣压式盖
16 | 苹果小连通 | 18 |  | 个 | 12个/箱 | 一箱起订 易碎物品，散卖不发货打木架30元/件，不打木架，损坏不负责 | 6L 卡通盒包装 苹果绿上盖
17 | 手提式普通龙头 | 14 |  | 把 | 40支/箱 | 10把起订 50把以上 13元 | 2分
18 | 豪华三叉龙头 | 18 |  | 把 | 50支/箱 | 10把起订 50支以上 17.5元 100把以上 17元/把 | 2分
19 | 双管龙头 | 38 |  | 把 | 25支/箱 | 10把起订 一箱起订 35元/把 | 2分
20 | 净水龙头 | 15 |  | 把 | 40支/箱 | 20把起订 | 4分
21 | 龙头配件包 | 2 |  | 包 | 10个/包 | 10包起订 | 2分
22 | 单孔龙头吊片 | 0.5 |  | 个 | 50个/包 | 50个起订 | 塑料龙头挂片
23 | 双孔龙头吊片 | 2 |  | 个 | 50块/包 | 50块起订 | 不锈钢 B款 适合双管水龙头
24 | 优质编织软管 | 6.5 |  | 条 | 10条/包 |  | 60CM 304不锈钢,带硅胶密封圈,内衬PVC,管径13.5MM
25 | 螺纹 进水电磁阀 | 8 |  | 个 |  | 20个起订 | 通径： 1/4螺纹 压力： 0~1.0MPa 电压：DC24V 介质： 水
26 | 带废水比 废水电磁阀 | 12 |  | 个 |  | 20个起订 | 通径： 1/4螺纹 压力： 0~1.0MPa 电压：DC24V 介质： 水 带300CC废水比
27 | 自动冲洗电磁阀 | 18 |  | 个 |  | 20个起订 | 功率：5W 通径: 1/4螺纹 压力：0.8MPa 电压：DC24V 冲洗:18S反冲
28 | 带废水比 自动冲洗电磁阀 | 20 |  | 个 |  | 20个起订 | 功率：5W 通径：1/4 螺纹 压力：0.8MPa 电压：DC24V 300CC废水比 18S反冲洗
29 | 进水三通 | 4 |  | 个 | 50个/袋 | 50个起订 | 46mm
30 | 二分铜球阀 | 4.5 |  | 个 | 50个/袋 | 10个起订 | 2分 材质：铜
31 | 三分铜球阀 | 5 |  | 个 | 50个/袋 | 10个起订 | 3分 材质：铜
32 | 压力桶堵头 | 7 |  | 个 | 50个/袋 | 10个起订 | 11G 20G压力桶配套使用 材质:铜
33 | 10寸单级铁板 | 3.5 |  | 块 | 50块/箱 | 50块起订 | 1.2mm
34 | 10寸双级铁板 | 5 |  | 块 | 50块/箱 | 50块起订 | 1.2mm
35 | 10寸三级铁板 | 7 |  | 块 | 50块/箱 | 50块起订 | 1.0mm
36 | 铁架 | 95 |  | 个 | 单独包装 | 10个起订 无纸箱85元/个 | 纸箱包装
37 | 不锈钢架 | 115 |  | 个 | 单独包装 | 10个起订 105元/个 | 和铁架比较： 不会生锈，更耐用
38 | 白+兰商务机箱 | 350 |  | 个 | 单独包装 | 打木架+30元 10个起订 330元/个 | 长*宽*高 （54*36*93CM） 纸箱包装
39 | 面板式流计量 | 60 |  | 个 | 单独包装 | 10个起订 | 100L/H 适用：商务型纯水机
40 | 耐震压力表 | 20 |  | 个 | 单独包装 |  | 直径： 50MM 压力：6KG 10KG 16KG 25KG 30KG
41 | 单级塑料吊板 | 2.5 |  | 块 | 单独包装 | 50块起订 | 白色 B型
42 | 纯水机5灯防尘罩 | 25 |  | 个 | 20个/箱 | 整箱起订 60个起订 20元/个 | 五灯显示 适用于自冲纯水机 手动阀纯水机
43 | 1.2A插座式电子变压器 | 24 |  | 个 | 10个/箱 | 10个起订 50个起订 23元/个 | GM30-240120 50G纯水机适用 线长1.5米 输入: AC100~240V 50~60HZ 输出:DC24V 1.2A 品牌电源，质量可靠
44 | 1.2A电子变压器 | 25 |  | 个 | 10个/箱 | 10个起订 30个起订 23元/个 | GM30-240120 50G纯水机适用 线长1.5米 输入: AC100~240V 50~60HZ 输出:DC24V 1.2A 品牌电源，质量可靠
45 | 1.5A电子变压器 | 25 |  | 个 | 10个/箱 | 10个起订 30个起订 26元/个 | DSS-240150 75G纯水机适用 线长1.5米 输入： 100~240V 50/60Hz 输出：24V 1.5A 品牌电源 质量可靠
46 | 2A电子变压器 | 35 |  | 个 | 10个/箱 | 10个起订 | DSS-240200 100G~150G纯水机适用 线长1.5米 输入： 100~240V 50/60Hz 输出：24V 2.0A 品牌电源 质量可靠
47 | 3A电子变压器 | 52 |  | 个 | 10个/箱 | 10个起订 | GM65-240300 200G~300G纯水机适用 线长1.5米 输入： 100~240V 50/60Hz 输出：24V 3.0A 品牌电源 质量可靠
48 | 5A电子变压器 | 88 |  | 个 | 10个/箱 | 10个起订 | GM150-2400500 400G纯水机适用 线长1.5米 输入： 100~240V 50/60Hz 输出：24V 5.0A 品牌电源 质量可靠
49 | 台湾邓元水泵50G（增压） | 70 |  | 个 | 6个/箱 | 6个起订 | TYP-2500 24VDC 0.65A 50G
50 | 台湾邓元水泵100G（增压） | 110 |  | 个 | 6个/箱 | 6个起订
51 | 台湾邓元水泵200G（增压） | 150 |  | 个 | 6个/箱 | 6个起订
52 | 台湾邓元水泵300G（增压） | 180 |  | 个 | 6个/箱 | 6个起订
53 | 台湾邓元水泵50G（自吸） | 83 |  | 个 | 6个/箱 | 6个起订
54 | 台湾邓元水泵100G（自吸） | 130 |  | 个 | 6个/箱 | 6个起订 | TYP-2600 29VDC 0.8A 100G
55 | 三角洲50G自吸水泵 | 125 |  | 个 | 12个/箱 | 12个起订 | 50G 0压泵 RO空气纯水机专用泵 24V 1.2A 3/8接口
56 | 三角洲50G增压泵 | 105 |  | 个 | 12个/箱 | 12个起订 | RO二代增压泵 24V 1.2A 3/8接口
57 | 三角洲100G增压泵 | 135 |  | 个 | 12个/箱 | 12个起订 | 第三代可调式RO稳压泵 203系列 24V 2A 3/8接口
58 | 三角洲200G稳压泵 | 170 |  | 个 | 12个/箱 | 12个起订 | 第三代可调式RO稳压泵 203系列 24V 3A 3/8接口
59 | 三角洲300G稳压泵 | 270 |  | 个 | 12个/箱 | 12个起订
60 | 三角洲400G稳压泵 | 330 |  | 个 | 12个/箱 | 12个起订
61 | 3.2G压力桶（铁） | 70 |  | 个 | 8个/箱 | 6个起订 +压力桶球阀 3元
62 | 3.2G压力桶（胶） | 65 |  | 个 | 6个/箱 | 6个起订 +压力桶球阀 3元
63 | 6G压力桶（铁） | 150 |  |  | 单独包装
64 | 11G压力桶（铁） | 220 |  | 个 | 单独包装 | 不锈钢压力桶 +堵头 9元 +二分球阀 5元 +三分球阀 7元 10个起订 255元/个
65 | 20G压力桶（铁） | 420 |  | 个 | 单独包装 | 不锈钢压力桶 +堵头 9元 +二分球阀 5元 +三分球阀 7元 10个起订 470元/个
66 | 2分国产PE管 | 30 |  | 卷 | 100米/卷 14卷/箱 | 1000M以上 0.28元/米 | 无字国产
67 | 2分国产PE管印字 | 40 |  | 卷 | 100米/卷 14卷/箱 | 1000M以上 0.38元/米 | 有字国产
68 | 3分国产PE管 | 80 |  | 卷 | 100米/卷 14卷/箱
69 | 3分国产PE管印字 | 90 |  | 卷 | 100米/卷 14卷/箱
70 | 2分软管 | 100 |  | 卷 | 100米/卷
71 | 3分软管 | 150 |  | 卷 | 100米/卷
72 | 2分台湾CCK管 | 0.65 |  | 米 | 300米/卷 2卷/箱 | 3000M以上 0.62元/米 | CCK管 600米/箱 台湾原装正品
73 | 3分台湾CCK管 | 1.5 |  | 米 | 150米/卷 2卷/箱
74 | 膜壳密封圈 | 1 |  | 个 | 20个/包 | 20个起订 50个起订 0.8元/个
75 | 花瓶密封圈 | 1 |  | 个 | 20个/包 | 20个起订 50个起订 0.8元/个
76 | 内扣瓶密封圈 | 1 |  | 个 | 20个/包 | 20个起订 50个起订 0.8元/个

## 产品外壳
序号 | 产品名称 | 单位 | 数量 | 批发价 | 图片 | 包装 | 备注
1 | 印花美的红外壳 | 台 | 1 | 150 | 370×180×490mm |  | 电脑板+40
2 | 印花美的黑外壳 | 台 | 1 | 150 | 370×180×490mm |  | 电脑板+40
3 | 波浪红外壳 | 台 | 1 | 120 |  |  | 电脑板+40
4 | 波浪灰外壳 | 台 | 1 | 120 |  |  | 电脑板+40
5 | PL款外壳 | 台 | 1 | 100 | 360×190×415mm |  | 电脑板+40
6 | 电视PM外壳 | 台 | 1 | 110 | 460×175×420mm |  | 电脑板+40
7 | 尊贵红外壳 | 台 | 1 | 90 | 365×155×415mm |  | 电脑板+40
8 | 尊贵白外壳 | 台 | 1 | 90 | 365×155×415mm |  | 电脑板+40
9 | 尊贵灰外壳 | 台 | 1 | 90 | 365×155×415mm |  | 电脑板+40
10 | 红金龙外壳 | 台 | 1 | 80 | 320×155×440mm |  | 电脑板+40
11 | 吉祥龙外壳 | 台 | 1 | 80 | 320×155×440mm |  | 电脑板+40
12 | 黄金龙外壳 | 台 | 1 | 80 | 320×155×440mm |  | 电脑板+40
13 | 水晶蓝外壳 | 台 | 1 | 80 | 320×155×440mm |  | 电脑板+40
14 | 水晶红外壳 | 台 | 1 | 80 | 320×155×440mm |  | 电脑板+40
15 | 侧开红外壳 | 台 | 1 | 120 |  |  | 电脑板+40
16 | 中间红花外壳 | 台 | 1 | 80 | 320×155×440mm |  | 电脑板+40
17 | 红花外壳 | 台 | 1 | 80 | 320×155×440mm |  | 电脑板+40
18 | 蓝花外壳 | 台 | 1 | 80 | 320×155×440mm |  | 电脑板+40
19 | 黑金钢外壳 | 台 | 1 | 70 | 330×170×425mm |  | 电脑板+40
20 | 红金钢外壳 | 台 | 1 | 70 | 330×170×425mm |  | 电脑板+40
21 | 新款红超滤 | 台 | 1 | 100
22 | 红金龙超滤 | 台 | 1 | 70 | 320×105×440mm
23 | 吉祥龙超滤 | 台 | 1 | 70 | 320×105×440mm
24 | 黄金龙超滤 | 台 | 1 | 70 | 320×105×440mm
25 | 水晶蓝超滤 | 台 | 1 | 70 | 320×105×440mm
26 | 水晶红超滤 | 台 | 1 | 70 | 320×105×440mm
27 | 尊贵红超滤 | 台 | 1 | 90 | 365×155×415mm
28 | 尊贵白超滤 | 台 | 1 | 90 | 365×155×415mm
29 | 红金钢能量机 | 台 | 1 | 70 | 330×170×425mm
30 | 蓝金钢能量机 | 台 | 1 | 70 | 330×170×425mm
31 | 黑金钢能量机 | 台 | 1 | 70 | 330×170×425mm
32 | 青花瓷能量机 | 台 | 1 | 70 | 330×170×425mm
33 | 三点水能量机 | 台 | 1 | 90
业务联系：王生 15999559355 QQ：615735378

## 前置、演示机
序号 | 产品名称 | 单位 | 数量 | 批发价 | 图片 | 包装 | 产品说明
1 | 豪华单级过滤 | 台 | 1 | 55 |  | 12台/件 | PP棉
2 | 豪华两级过滤 | 台 | 1 | 85 |  | 12台/件 | PP+网碳
3 | 豪华两级过滤 | 台 | 1 | 80 |  | 12台/件 | PP+网碳
4 | 两级过滤 | 台 | 1 | 55 |  | 12台/件 | PP+网碳+板手
5 | 三级过滤 | 台 | 1 | 85 |  | 12台/件 | PP+颗粒碳+网碳+板手
6 | 充电RO演示机 | 台 | 1 | 550 |  | 1台/件
7 | 插电RO演示机 | 台 | 1 | 450 |  | 1台/件
8 | 充电超滤演示机 | 台 | 1 | 450 |  | 1台/件
9 | 插电超滤演示机 | 台 | 1 | 300 |  | 1台/件
10 | 两级插电RO演示机 | 台 | 1 | 350 |  | 1台/件
11 | 两级充电RO演示机 | 台 | 1 | 480 |  | 1台/件
业务联系：王生 15999559355 QQ：615735378

## 滤瓶
序号 | 产品名称 | 产品规格 | 批发价/个 | 图片 | 包装 | 产品说明
1 | 10寸白滤瓶 | 2分 | 14 |  | 20个/箱
2 |  | 4分 | 14 |  | 20个/箱
3 | 10寸透明滤瓶 | 2分 | 20 |  | 20个/箱
4 |  | 4分 | 20 |  | 20个/箱
5 | 5寸透明壳 | 2分 | 15 |  | 24个/箱
6 |  | 4分 | 15 |  | 24个/箱
7 | 20寸蓝色滤壳 | 3分口 | 38 |  | 6个/箱
8 |  | 4分口 | 38 |  | 6个/箱
9 |  | 6分口 | 38 |  | 6个/箱
10 |  | 1寸口 | 38 |  | 6个/箱
11 | RO膜壳 |  | 7 |  | 40个/箱
12 | 200加仑膜壳 |  | 20 |  | 20个/箱
13 | 400加仑大膜壳 |  | 30 |  | 20个/箱
14 | 快接RO膜壳 |  | 8 |  | 40个/箱
15 | 快接全透明RO膜壳 |  | 11 |  | 40个/箱
业务联系：王生 15999559355 QQ：615735378

## 净之源账号
深圳市净之源净水设备有限公司
公司指定汇款银行帐号
银行 | 帐号 | 户名 | 开户行
农业银行 | 6228 4601 2000 6673 511 | 庄春创 | 深圳龙岗支行
建设银行 | 6222 8072 0014 1015 011 | 庄春创 | 深圳龙城支行
中国银行 | 749 757 957 019 | 深圳市净之源净水设备有限公司 | 深圳龙城支行
1.支付宝：xiong43820@163.com 黄剑雄 2.支付宝账号：1024480155@qq.com 庄春创
财务咨询电话：0755-84869699 庄先生
官网网址： | www.lgjzy.com
业务联系：王生 15999559355 QQ：615735378