## Sheet1
50G自动冲洗纯水机
序号 | 材料名称 | 规格 | 单位 | 数量 | 备注 | 包装
1 | 合格证 |  | 份 | 1 |  | 包装袋一个
2 | 使用说明书 |  | 份 | 1
3 | 保修卡 |  | 份 | 1
4 | 三叉水龙头 |  | 支 | 1 |  | 包装盒330X190X90
5 | 反渗透膜 | TW1812-50 | 支 | 1
6 | 滤桶扳手 | 10" | 个 | 1
7 | 膜壳扳手 | TW1812 | 个 | 1
8 | 水龙头支架 |  | 个 | 1 | 塑料
9 | 胀塞 | 直径6 | 个 | 3
10 | 自攻丝 | 直径6 | 个 | 3
11 | PE管（白色） | 2" | 米 | 6.5
12 | 管塞 | 2" | 颗 | 25
13 | 管帽 | 2" | 个 | 25
14 | 球阀 | 2" | 个 | 1 | 铁
15 | 三通 | DN15 | 个 | 1 | 铁，带配套胶垫
16 | 角阀 |  | 个 | 1 | 压力罐上配套
17 | 扎带 | 10CM长 | 条 | 5
18 | 压力罐 | 3.2G | 个 | 1 | 带包装盒 | 包装盒370X370X120
19 | 滤桶 | 10" | 个 | 1 | 透明桶
20 | 滤桶 | 10" | 个 | 1 | 装活性碳
21 | 滤桶 | 10" | 个 | 1 | 装PP滤芯
22 | 滤芯 | 10" 5微米 | 支 | 1
23 | 滤芯 | 10" 1微米 | 支 | 1
24 | 后置活性碳 | 10" 5微米 | 支 | 1 | CTO
25 | 滤桶说明书 |  | 份 | 1
26 | 大小双夹 |  | 个 | 2 |  | 主机头
27 | 膜壳 | 内装TW1812膜 | 个 | 1
28 | 膜壳上商标 |  | 片 | 1 | 美伊琳帝标
29 | 膜壳夹 | 夹TW1812膜壳 | 个 | 2
30 | 紧固件 | 4X10 | 套 | 2
31 | 后置小3T |  | 支 | 1
32 | 小3T商标 |  | 个 | 1 | 美伊琳帝标
33 | 变压器 | 1.2A,24V, | 个 | 1 | 固定方式为自攻丝式
34 | 冲洗电磁阀和废水比 | 300CC,24V | 个 | 1 | 此装置为冲洗电磁阀和废水比功能在一起
35 | 进水电磁阀 | 24V, | 个 | 1 | 接4044管件
36 | 低压开关 |  | 个 | 1
37 | 高压开关 |  | 个 | 1
38 | 水泵 | 32LPH,29psi,24v | 台 | 1
39 | 自攻丝 | 4X15 | 枚 | 12 | 固定滤桶
40 | 紧固件 | 4X12 | 套 | 4 | 固定水泵，加大平垫4个
41 | 自攻丝 | 4X10 | 个 | 2 | 固定进水电磁阀和冲洗电磁阀
42 | 自攻丝 | 4X30 | 个 | 2 | 固定变压器
43 | 接头 | 4044 | 个 | 4
44 | 接头 | 4042 | 个 | 2
45 | 接头 | 4042带止回阀 | 个 | 1
46 | 接头 | 7544 | 个 | 2
47 | 接头 | 4046 | 个 | 2
48 | 接头 | 6044 | 个
49 | 接头 | 1044 | 个 | 3
50 | 生料带 |  | 卷 | 1
51 | 铁架 | 350x180x130 | 个 | 1
52 | 铁架贴纸 |  | 张 | 1 | 自己厂家的标