## 管线饮水机
编号 | 品 名 | 货 号 | 5台以上价格 | 市场价 | 颜 色 | 产品图片 | 备注
1 | 温热壁挂管线机 | YL-WF-03 | 360 |  |  |  | 1.电源：220V/50Hz
2.额定功率：550W/75W
3.水箱容量：1.2L
4.CCK管线
| 电冰壁挂管线机 |  | 480 |  |  |  | 5.防干烧功能（双温控）
6.机械式取水
7.颜色：白黑或白灰
8.包装尺寸:34.2*15.8*45.8
2 | 温热壁挂管线机 | YL-WF-04 | 460 |  |  |  | 1.电源：220V/50Hz
2.额定功率：550W/75W
3.水箱容量：1.2L
4.CCK管线
| 电冰壁挂管线机 |  | 490 |  |  |  | 5.防干烧功能（双温控）
6.机械式取水
7.颜色：象牙白
8.包装尺寸:34.2*15.8*45.8
3 | 温热壁挂管线机 | YL-TW6 | 480 |  | 光控触摸式按键 银色 |  | 1.电源：220V/50Hz
2.额定功率：550W/75W
3.水箱容量：1.2L
4.CCK管线
| 电冰壁挂管线机 |  | 520 |  | 光控触摸式按键 白色 |  | 5.防干烧功能（双温控）
6.液晶显示，电磁阀取水
7.颜色：白黑或银黑
8.包装尺寸:37.5*18.7*54.2
4 | 温热壁挂管线机 | YL-2 | 480 |  | 白红 |  | 额定电压 220V～/50Hz
加热功率 550W
制冷功率 70W
额定功率 620W
| 电冰壁挂管线机 |  | 520 |  |  |  | 额定水压 0.03~0.4 Mpa
制热水能力 ≥5L/h（≥90℃）
制冷水能力 ≥5L/h（≥90℃）
外形尺寸 350×210×480mm
5 | 温热壁挂管线机 | YL-2 | 450 |  | 白黑 |  | 额定电压220V～/50Hz
加热功率 550W
制冷功率 70W
额定功率 620W
| 电冰壁挂管线机 |  | 470 |  |  |  | 额定水压 0.03~0.4 Mpa
制热水能力 ≥5L/h（≥90℃）
制冷水能力 ≥0.5L/h（≤15℃）
外形尺寸 350×210×480mm
6 | 温热壁挂管线机 | YL-TW5 | 460 |  | 白红
7 | 电冰壁挂管线机 |  | 540 |  | 白红
8 | 温热壁挂管线机 | YL-TW8 | 580 |  | 黑白
9 | 温热立式管线机 | YL-LW10 | 520 |  | 白色
10 | 立式温热管线机 机器带防尘门，更加清洁。 | YL-LS10 | 550 |  | 银色 兰色 红色
11 | 温热立式管线机 | YL-11 | 560 |  | 银色
额定电压 220V～/50Hz
加热功率 550W
制冷功率 70W
| 电冰立式管线机 |  | 650 |  |  |  | 额定功率 620W
额定水压 0.03~0.4 Mpa
制热水能力 ≥5L/h（≥90℃）
制冷水能力 ≥0.8L/h（≤15℃）
外形尺寸 350×350×990mm
12 | 温热立式管线机 | YL-72 | 655 |  | 银+粉红
额定电压 220V～/50Hz
加热功率 550W
制冷功率 70W
| 电冰立式管线机 |  | 685 |  |  |  | 额定功率 620W
额定水压 0.03~0.4 Mpa
制热水能力 ≥5L/h（≥90℃）
制冷水能力 ≥0.8L/h（≤15℃）
外形尺寸 395×375×1080mm
13 | 温热立式管线机 | YL-72 | 780 |  | 金红（三龙头）
额定电压 220V～/50Hz
加热功率 550W
制冷功率 70W
| 电冰立式管线机 |  | 820 |  |  |  | 额定功率 620W
额定水压 0.03~0.4 Mpa
制热水能力 ≥5L/h（≥90℃）
制冷水能力 ≥0.8L/h（≤15℃）
外形尺寸 395×375×1080mm
14 | 温热立式管线机 | YL-821 | 720 |  | 白色
额定电压 220V～/50Hz
加热功率 2000W
制冷功率 70W
| 电冰立式管线机 | [5 empty] | 额定功率 2070W
|  |  | 820 |  |  |  | 额定水压 0.03~0.4 Mpa
制热水能力 ≥19L/h（98±2℃）
制冷水能力 ≥0.8L/h（≤15℃）
外形尺寸 350×350×990mm
饮水机说明：
1、MJ-LW20\26型无热胆机器采用国内最先进无热胆加热技术，出水温度可达98℃。
2、 电子制冷+80元/台
3、 立式管线机配RO50G加550元、配超滤加250元。