## BOM
名称/规格 | 封装 | 标号 | 用量
SMD电阻 1K 5% | RC0603 | R1 R2 R3 R4 | 4
单排母座 2.54*8P | SIP8 | JP1 JP2 | 2
端子 5.08KF301-2P | TERM2-5.08 | JP5 | 1
瓷片电容 104 | C-CAP-2 | C3 C4 | 2 | 二选一
*** | RC0603 | C5 C6 | 2 | 二选一
SMD电容 104/25V X5V | RC0603 | C1 C2 C7 | 3
SMD电容 106/10V | RC0805 | C8 | 1
N-MOS管 IRF520N TO-220 | TO-220(MOS) | Q1 | 1
SMD贴片超亮发光二极管LED 绿灯 | LED-0805 | D1 | 1
NE555 SOP8 | SOP8 | U1 U2 | 2
端子 VH3.96-2P | A3961VH-2 | JP6 | 1
端子 XH2.54-2P | A2501SJ-2 | JP3 JP4 | 2
端子 XH2.54-3P | A2501SJ-3 | JP7 JP8 | 2
PCB Board FR-4 50x50mm t=1.0mm |  |  | 1